## Sheet1
| Product Number | Digikey Search | DataSheet | Comments
CAN Transceiver | MCP2551 | Digikey search results | MCP2551 Datasheet | Other products from microchip : https://www.microchip.com/en-us/parametric-search.html/chartno_1376 , nxp'nin de ürünleri varmış
Magnetometer | HMC5883 | Digikey search results | HMC5883 Datasheet | Obsolete productmış, osmana gönderdim obselete olmayanlardan seçsin, MMC5983 mantıklı gözüktü
Dosimeter | RM-VT01-A | null | RM-VT01-A Datasheet
FLASH |  |  |  | MMIO şeklinde çalışmak ve boot işlemi için radhard, boyutu küçük olabilir
FRAM |  |  |  | serial bus seçilebilir
Transceiver | DRF1268TL | null | DORJI1268TL Datasheet | 433MHz, >+30dBm , and some type of fsk msk is key. Uses SX1268 internally. Circuit Schematic is included in datasheet
SDIO |  |  |  | yine de blackbox olarak devre olsun stm32cubemx'ten sdio seçeneğine bakılabilir
Oscillator |  |  |  | swisscube'un bunu konuştuğu kısma bak ona göre seç
Capacitor |  |  |  | Use standard package
Resistor |  |  |  | Use standard package